## Hoja 1
HSC010 | m |  | Sellado de la junta entre la carpintería exterior y el cerramiento.
Sellado exterior de la junta entre la carpintería exterior de aluminio y el cerramiento de hormigón de 10 mm de anchura y 5 mm de profundidad, con silicona sintética incolora Orbasil N-25 "QUILOSA", incolora.
Código |  | Unidad |  | Descripción | Rendimiento | Precio unitario | Importe
1 |  |  |  | Materiales
mt21qui010a |  | Ud |  | Cartucho de 600 ml de silicona neutra Orbasil N-26 "QUILOSA", incolora, dureza Shore A aproximada de 23, según UNE-EN ISO 868 y recuperación elástica >=93%, según UNE-EN ISO 7389. | 0.17 | 5.95 | 1.01
[5 empty] | Subtotal materiales: |  | 1.01
2 |  |  |  | Mano de obra
mo113 |  | h |  | Peón ordinario construcción. | 0.227 | 20.78 | 4.72
[5 empty] | Subtotal mano de obra: |  | 4.72
3 |  |  |  | Costes directos complementarios
|  | % |  | Costes directos complementarios | 2 | 5.73 | 0.11
Coste de mantenimiento decenal: 2,20€ en los primeros 10 años. |  |  |  |  | Costes directos (1+2+3): |  | 5.84