## Hoja 1
HSV010 | m |  | Sellado de junta entre vidrio y carpintería.
Sellado de junta interior entre vidrio y carpintería, con silicona neutra Orbasil N-26, mediante aplicación manual, con pistola.
Código |  | Unidad |  | Descripción | Rendimiento | Precio unitario | Importe
1 |  |  |  | Materiales
mt21qui010a |  | Ud |  | Cartucho de 600 ml de silicona neutra Orbasil N-26 "QUILOSA", incolora, dureza Shore A aproximada de 23, según UNE-EN ISO 868 y recuperación elástica >=93%, según UNE-EN ISO 7389. | 0.083 | 5.95 | 0.49
[5 empty] | Subtotal materiales: |  | 0.49
2 |  |  |  | Mano de obra
mo055 |  | h |  | Oficial 1ª cristalero. | 0.114 | 23.55 | 2.68
[5 empty] | Subtotal mano de obra: |  | 2.68
3 |  |  |  | Costes directos complementarios
|  | % |  | Costes directos complementarios | 2 | 3.17 | 0.06
Coste de mantenimiento decenal: 1,10€ en los primeros 10 años. |  |  |  |  | Costes directos (1+2+3): |  | 3.23